## Sheet1
附件1
菏泽二期工程量清单
序号 | 施工内容 | 单位 | 数量 | 单价 | 总价 | 备注
1 | 风机基础C40； | m3 | 11500 |  |  | 混凝土甲方提供模板甲方提供乙方进行修改
2 | 沉降观测基准点基础； | m3 | 18 |  |  | 混凝土甲方提供
3 | 垫层垫层厚度：150mm，局部200mm；C20混凝土； | m3 | 1217.5 |  |  | 混凝土甲方提供
4 | 现浇混凝土钢筋 | t | 1087.5 |  |  | 钢筋甲方提供
5 | 沉降观测基准点钢筋 | t | 0.72974 |  |  | 钢筋甲方提供
6 | 预埋铁件 | t | 6.787 |  |  | 甲方提供
7 | 预埋排水管 | m | 312.5 |  |  | 甲方提供
8 | 预埋 DN125电缆管 | m | 3125 |  |  | 甲方提供
9 | 预应力锚栓组合安装 | 套 | 25 |  |  | 甲供
10 | 爬梯基础混凝土 | m3 | 16.575 |  |  | 钢筋混凝土甲方提供
11 | 二次灌浆料 | 台 | 25 |  |  | 材料甲方提供
12 | 防腐涂料 | 项 | 25 |  |  | 材料乙方采购
13 | 基坑排水施工费 | 台 | 25 |  |  | 排水材料设备乙方负责，安排人员配合基础换填
14 | 破桩头（每台31根桩） | 台 | 25 |  |  | 包含实验配合
15 | 基础接地安装 | 台 | 25 |  |  | 乙方开挖、焊接、回填接地材料甲供
16 | 箱式变压器基础 | 座 | 25 |  |  | 钢筋混凝土甲方提供模板及辅材乙方负责
17 | 现场文明施工(标识、标语、标牌) | 项 | 1 |  |  | 包含在单价中
18 | 阻工/窝工、协调等 | 项 | 1 |  |  | 包含在单价中
19 | 临时性用工 | 项 | 1 |  |  | 包含在单价中
合计
总价 元（大写： ）
说明：
1、上述工程量均为暂估量，具体发生量以现场施工为准。
2、清单中为包含项目视为已包含在其他子目中
3、结算按照单价进行结算
4、钢筋及混凝土无损耗
5、乙方必须满足甲方要求的施工进度。
6、此报价包含基坑降水

## Sheet2
宣力菏泽李村风机基础土建工程量清单
序号 | 项目名称 | 计量单位 | 工程量 | 单价 | 合价 | 备注
1 | 风机基础C45； | m3 | 22760 |  |  | 混凝土甲方提供
2 | 沉降观测基准点基础C30； | m3 | 20 |  |  | 混凝土甲方提供
3 | 垫层垫层厚度：150mm，局部200mm；C20混凝土； | m3 | 1960 |  |  | 混凝土甲方提供
4 | 现浇混凝土钢筋 | t | 2080 |  |  | 钢筋甲方提供
5 | 沉降观测基准点钢筋 | t | 1 |  |  | 钢筋甲方提供
6 | 预埋铁件 | t | 3 |  |  | 乙方采购
7 | 预埋排水 管材质规格：1根PE100，SDR11，DN60mm排水管 | m | 600 |  |  | 乙方采购
8 | 预埋电缆 管材质规格：PE50，SDR11，DN200电缆管 | m | 5400 |  |  | 乙方采购
9 | 预应力锚栓组合安装 | 项 | 40 |  |  | 甲供
10 | 防水处理 | 台 | 40 |  |  | 材料乙方采购
11 | 预埋件及支撑 | t | 2 |  |  | 乙方采购
12 | 二次灌浆料 | m3 | 40 |  |  | 材料甲方提供
13 | 防腐涂料 | m2 | 5000 |  |  | 材料乙方采购
14 | 排水、降水 | 台 | 40 |  |  | 材料设备乙方负责
15 | 破桩头 | 台 | 40 |  |  | 每台34根并包含实验配合
合计
1、上述工程量均为暂估量，具体发生量以现场施工为准。
2、清单中未列项目视为已包含在其他子目中
3、结算按照单价进行结算
4、钢筋及混凝土无损耗
5、乙方必须满足甲方要求的施工进度。
6、此报价包含部分基坑降水